## 1
芯鼎盛技术
型号:TX6121
规格: Vin=12-80V、Vo=9V、Io=2.5A |  |  |  | 版本:V01 |  | 日期: 2017-12-26
NO. | 品名 | 图号 | 规格 | 数量 | 单位 | 备注
1 | 贴片电阻 | R1 | 15K±5% 1206 0.125W | 2 | Pcs
2 | 贴片电阻 | R4,R5,R6,R7 | 0.47R±1% 1206 0.25W | 5 | Pcs | 5个电阻并联
3 | 贴片电阻 | R6X | 0R±5% 0805 0.125W | 1 | Pcs
4 | 贴片电阻 | RX | 0R±5% 0805 0.125W | 1 | Pcs
5 | 贴片电容 | C3 | 2.2uF±10%/25V/X7R/0805 | 1 | Pcs
6 | 贴片电容 | C4 | 47pF±10%/25V/X7R/0805 | 1 | Pcs
7 | 电解电容 | C1 | 100uF/100V(φ10*11) | 1 | Pcs
8 | 贴片二极管 | ZD1 | 5.1V/LL-34 | 1 | Pcs
9 |  | D5,D6 | 3A/100V/SS310/SMB | 2 | Pcs
10 | MOS管 | Q2 | TX15N10/TO-252 | 1 | Pcs
11 | 电感 | L1 | L=47uH/φ=0.3mm | 1 | Pcs
12 | IC | U1 | TX6121/SOT23-6 | 1 | Pcs
12 | PCB | 组合 | 41*26*1.6mm | 1 | Pcs