## 1
芯鼎盛技术 www.xdssemi.com
型号：TX4310 规格：VIN2.7-5.5V OUT5V 200mA 日期:2017-12-27 版本:V1.0
NO. | 品名 | 规格 | 图号 | 数量 | 单位 | 备注
1 | PCB板 | PCB/16mm*10mm*1.2mm TX4310 | 组合 | 1 | Pcs
2 | 贴片IC | TX4310 SOT23-6 | U1 | 1 | Pcs
3 | 贴片电容 | 10uF ±10% 50V X7R 0805 | CIN.COUT | 2 | Pcs
4 | 贴片电容 | 2.2uF ±10% 50V X7R 0805 | CFLY | 1 | Pcs